## MONTAGEM
Designator | Description
C1 | Capacitor Eletrolítico - 100 uF x 35 V
C2 | Capacitor Disco Cerâmico - 100 nF x 50 V
C3 | Capacitor Disco Cerâmico - 100 nF x 50 V
C4 | Capacitor Disco Cerâmico - 100 nF x 50 V
C7 | Capacitor Disco Cerâmico - 100 nF x 50 V
C8 | Capacitor Disco Cerâmico - 100 nF x 50 V
C5 | Capacitor Disco Cerâmico - 22 pF x 50 V
C6 | Capacitor Disco Cerâmico - 22 pF x 50 V
C15 | Capacitor Disco Cerâmico - 22 pF x 50 V
C16 | Capacitor Disco Cerâmico - 22 pF x 50 V
D1 | Diodo Retificador - 1N4007
D2 | Diodo Schottky - BAT43
D3 | Diodo Zener - 1N4728
LED1 | LED Difuso 3 mm - Verde
LED2 | LED Difuso 3 mm - Amarelo
LED3 | LED Difuso 3 mm - Amarelo
Q1 | Cristal 16 MHz - HC49S
Q2 | Cristal 12 MHz - HC49S
R1 | Resistor 330 Ω, 1/4 W - CR25
R2 | Resistor 150 Ω, 1/4 W - CR25
R3 | Resistor 1 kΩ, 1/4 W - CR25
R4 | Resistor 1 kΩ, 1/4 W - CR25
R5 | Resistor 10 kΩ, 1/4 W - CR25
R6 | Resistor 1 kΩ, 1/4 W - CR25
R7 | Resistor 1 kΩ, 1/4 W - CR25
U1 | Microcontrolador - ATMEGA328P-PU
U1 | Soquete Torneado Slim - 28 Pinos
U4 | Conversor USB/UART - CH340G
U3 | Regulador de Tensão Positivo - L7805CV
X1 | Conector Jack DC J4, 2.1 mm, 3 Terminais
X2 | Conector USB Tipo B, Fêmea, 90° PCI
- | Barra de Pinos 1x40 Vias, 180 Graus, Passo 2,54mm - Fêmea
- | Cabo USB 2.0 A/B, 1.8 metros

## COMPRA
Qtd./PCI | Descrição | Valor/unidade | Valor Toral
2 | Capacitor Eletrolítico - 100 uF x 35 V | 0.25 | 0.5
10 | Capacitor Disco Cerâmico - 100 nF x 50 V | 0.1 | 1
4 | Capacitor Disco Cerâmico - 22 pF x 50 V | 0.1 | 0.4
2 | Diodo Retificador - 1N4007 | 0.25 | 0.5
2 | Diodo Schottky - BAT43 | 0.35 | 0.7
2 | Diodo Zener - 1N4728 | 0.4 | 0.8
2 | LED Difuso 3 mm - Verde | 0.35 | 0.7
4 | LED Difuso 3 mm - Amarelo | 0.35 | 1.4
2 | Cristal 16 MHz - HC49S | 1 | 2
6 | Resistor 330 Ω, 1/4 W - CR25 | 0.05 | 0.3
2 | Resistor 150 Ω, 1/4 W - CR25 | 0.05 | 0.1
2 | Resistor 10 kΩ, 1/4 W - CR25 | 0.05 | 0.1
4 | Resistor 1 kΩ, 1/4 W - CR25 | 0.05 | 0.2
2 | Microcontrolador - ATMEGA328P-PU | 27 | 54
2 | Soquete Torneado Slim - 28 Pinos | 1.8 | 3.6
2 | Conversor USB/UART - FT232RL SMD | 25 | 50
2 | Regulador de Tensão Positivo - L7805CV | 1.5 | 3
2 | Conector Jack DC J4, 2.1 mm, 3 Terminais P/ PCI | 1.9 | 3.8
2 | Conector USB Tipo B, Fêmea, 90° PCI | 2.3 | 4.6
2 | Barra de Pinos 1x40 Vias, 180 Graus, Passo 2,54mm - Fêmea | 0.8 | 1.6
2 | Cabo USB A/B, 1.8 metros | 10 | 20
10 | PCI fibra de vidro dupla face 35 cm x 23 cm | 15 | 150
Valor Final |  |  | 299.3